## OBRAS DE PUNTILLO
PROPUESTA: Construcción de obras complementarias de puntillo en la Institución Educativa Monserrate Sede el Triunfo en el municipio de Arauca.
Item | Descripción | Unidad | Cantidad | Vr Unitario | Vr Parcial
CEIN VIGIA
1 | PRELIMINARES
1.1 | Localización y replanteo | M2 | 9
1.2 | Descapote de terreno, incluye retiro de material del lote y limpieza del terreno | M2 | 9
1.3 | Relleno material de excavación | M3 | 9
1.4 | Perforación de pozo en tubería PVC 1 1/2" | ML | 80
2 | ESTRUCTURA
2.1 | Base en concreto para bomba de extracion y tanque de 500 litros 0,50 x 0,70 x 0,60 mts | M2 | 0.612
2.2 | Vigueta en concreto 3000 PSI de 0,15*0,20 M. | ML | 24
2.3 | Muro en ladrillo estructural de perforación vertical (11*12*33). Incluye refuerzo en dóvelas. | M2 | 8
2.4 | Placa en concreto altura 0,50 mts, 2,50*2,50 mts (incluye malla electrosoldada). | UND | 1
2.5 | Reja en tubo de 0,50x0,70mts | UND | 1
4 | SISTEMA HIDROSANITARIO
4.1 | Suministro sistema de bombeo solar. Incluye reflector LED | UND | 1
4.2 | Suministro e instalación de tanque plástico 500 litros (incluye accesorios para el suministro de agua, conexión bomba-tanque). | UND | 1
4.3 | Suministro e instalación de tanque plástico 1000 litros para filtro(incluye accesorios para el suministro de agua, conexión bomba-tanque). | UND | 1
4.4 | Suministro e instalacion de materiales para filtro (Carbon activado, arena fina, gravas finas y separador de capas (Malla polisombra). | UND | 1
4.5 | Conexión de punto hidraulico del filtro a cosina | MTS | 20
5 | SEÑALISACIÓN
5.1 | Calcomanías con logos de la Fundación de 60cmx22cm | UND | 2
5.2 | Placa en acrílico 31cmx22cm | UND | 1
VALOR TOTAL DE COSTRO DIRECTOS
ADMINISTRACION 8%
IMPRESVISTOS 2%
UTILIDAD 10%
IVA SOBRE COSTOS UTILIDAD 19%
TOTAL

## ADECUACION IE GRAN COLOMBIA
PROPUESTA: Adecuación de baterías sanitarias en la I.E José Asunción Silva sede educativa Gran Colombia, municipio de Arauca
Item | Descripción | Unidad | Cantidad | Vr Unitario | Vr Parcial
1 | PINTURA
1.1 | Aplicación de PINTURA A BASE DE AGUA EN MUROS, CON VINILO Viniltex tipo 1 o similar para interior o similar, de primera calidad sobre muros revocados y/o estucados, tres manos o las necesarias hasta obtener una superficie pareja y homogénea, color a definir según aprobación del supervisor y todo lo necesario para su correcta aplicación. | M2 | 40
1.2 | Pintura de cerchas metálicas (Incluye retiro de material dañado, aplicación de base anticorrosiva y esmalte final) | ML | 24
2 | ACABADOS
2.1 | Señalización puertas niños y niñas 20 x 30 | Und | 3
2.2 | Placa en acrílico 31cmx22cm | Und | 1
2.3 | Calcomanías con logos de la Fundación de 60cmx22cm | Und | 1
2.4 | Suministro e instalación de espejo 0,15X0,20 cm | Und | 2
2.5 | Suministro e instalación de puertas para baño y retiro de las existente 2x0,70cm | Und | 3
2.6 | Suministro e instalación de lampara led solar | Und | 1
3 | SISTEMA HIDROSANITARIO
3.1 | Suministro, transporte y colocación de SANITARIO LAGUNA BLANCO. Incluye accesorio grifería ahorrador tanque dual y todos los elementos necesarios para su correcto funcionamiento. | Und | 3
3.3 | Suministro, transporte y colocación de LAVAMANOS línea institucional, color blanco con válvula de regulación. Incluye grifería, abasto metálico y todos los elementos necesarios para su correcta instalación y funcionamiento. | Und | 2
3.4 | Puntos hidráulicos de sanitarios y lavamanos | Und | 6
3.5 | Conexión de 6 puntos sanitarios al pozo séptico | ML | 15
3.6 | Conexión de agua de la bomba a tanque aéreo incluye llave de paso | ML | 40
3.7 | Conexión de agua de tanque aéreo a baños y lavamanos | ML | 20
3.8 | Suministro e instalcion de electrobomba | Und | 1
3.9 | Mantenimiento de puntillo Existente | Und | 1
3.10 | Limpieza y desinfección de baños | Und | 1
4 | OBRAS COMPLEMENTARIAS
4.1 | Suministro, transporte e instalación de TECHO en tejas termo acústicas de 36 UPVC de 2mm color azul. Incluye el mantenimiento de la estructura de apoyo y todos los demás elementos necesarios para su correcta instalación y funcionamiento | M2 | 14
4.3 | Colocación de PISO EGEO BLANCO CARA ÚNICA mortero 1:4. Incluye suministro y transporte de los materiales, juntas de dilatación cada 1,80 m. En ambos sentidos con sellante elastomérico tipo Sikaflex o equivalente calidad, y todos los elementos necesarios para su correcta construcción (espesor del mortero=0,05 m.). | m2 | 12
4.4 | Instalacion de cielo razo | m2 | 12
4.5 | Suministro y instalación de tanque aéreo de 1000l | Und | 1
SUBTOTAL
IVA (19%)
TOTAL

## ADECUACION IE PESQUERA
PROPUESTA: Adecuación de baterías sanitarias en la I.E José Asunción Silva sede educativa Gran Colombia, municipio de Arauca
Item | Descripción | Unidad | Cantidad | Vr Unitario | Vr Parcial
1 | PINTURA
1.1 | Aplicación de PINTURA A BASE DE AGUA EN MUROS, CON VINILO Viniltex tipo 1 o similar para interior o similar, de primera calidad sobre muros revocados y/o estucados, tres manos o las necesarias hasta obtener una superficie pareja y homogénea, color a definir según aprobación del supervisor y todo lo necesario para su correcta aplicación. | M2 | 40
1.2 | Pintura de cerchas metálicas (Incluye retiro de material dañado, aplicación de base anticorrosiva y esmalte final) | ML | 24
2 | ACABADOS
2.1 | Señalización puertas niños y niñas 20 x 30 | Und | 3
2.2 | Placa en acrílico 31cmx22cm | Und | 1
2.3 | Calcomanías con logos de la Fundación de 60cmx22cm | Und | 1
2.4 | Suministro e instalación de espejo 0,15X0,20 cm | Und | 2
2.5 | Suministro e instalación de puertas para baño y retiro de las existente 2x0,70cm | Und | 3
2.6 | Suministro e instalación de lampara led solar | Und | 1
3 | SISTEMA HIDROSANITARIO
3.1 | Suministro, transporte y colocación de SANITARIO LAGUNA BLANCO. Incluye accesorio grifería ahorrador tanque dual y todos los elementos necesarios para su correcto funcionamiento. | Und | 3
3.3 | Suministro, transporte y colocación de LAVAMANOS línea institucional, color blanco con válvula de regulación. Incluye grifería, abasto metálico y todos los elementos necesarios para su correcta instalación y funcionamiento. | Und | 2
3.4 | Puntos hidráulicos de sanitarios y lavamanos | Und | 6
3.5 | Conexión de 6 puntos sanitarios al pozo séptico | ML | 15
3.6 | Conexión de agua de la bomba a tanque aéreo incluye llave de paso | ML | 40
3.7 | Conexión de agua de tanque aéreo a baños y lavamanos | ML | 20
3.8 | Suministro e instalcion de electrobomba | Und | 1
3.9 | Mantenimiento de puntillo Existente | Und | 1
3.10 | Limpieza y desinfección de baños | Und | 1
4 | OBRAS COMPLEMENTARIAS
4.1 | Suministro, transporte e instalación de TECHO en tejas termo acústicas de 36 UPVC de 2mm color azul. Incluye el mantenimiento de la estructura de apoyo y todos los demás elementos necesarios para su correcta instalación y funcionamiento | M2 | 14
4.3 | Colocación de PISO EGEO BLANCO CARA ÚNICA mortero 1:4. Incluye suministro y transporte de los materiales, juntas de dilatación cada 1,80 m. En ambos sentidos con sellante elastomérico tipo Sikaflex o equivalente calidad, y todos los elementos necesarios para su correcta construcción (espesor del mortero=0,05 m.). | m2 | 12
4.4 | Instalacion de cielo razo | m2 | 12
4.5 | Suministro y instalación de tanque aéreo de 1000l | Und | 1
SUBTOTAL
IVA (19%)
TOTAL