## IE AGROPECUARIO
PROPUESTA: Mejoramiento de baterias sanitarias Institución educativa Agropecuario Municipal en el Municipio de Arauca
Item | Descripción | Unidad | Cantidad | Vr Unitario | Vr Parcial
1 | PINTURA
1.1 | Pintura de puertas metálicas 2,30 x 1,50 cm (Incluye retiro de material dañado, aplicación de base anticorrosiva y esmalte final) | UND | 2
2 | ACABADOS
2.1 | Señalización puertas niños y niñas 20 x 30 | Und | 4
2.2 | Placa en acrílico 31cmx22cm | Und | 2
2.3 | Suministro e instalación de espejo 3x1m | Und | 4
2.4 | Suministro e intalación de división en aluminio para orinal 0,40x1,10 cm | Und | 4
2.5 | Suministro e intalación de división en aluminio de baños 1x1m | m2 | 20
3 | SISTEMA HIDROSANITARIO
3.1 | Suministro e instalacion de Asiento Comodor Redondo Blanco | Und | 9
3.2 | Suministro e instalacion de Asiento Comodor Redondo Blanco sanitario de niño | Und | 2
3.3 | Suministro e instalcion de llaves para lavamanos | Und | 12
3.4 | Suministro,intalacion y retiro de sanitario | Und | 4
3.5 | Conexión punto sanitario del baño al pozo septico | ml | 15
3.6 | Limpieza y desinfección de baños | Und | 4
4 | OBRAS COMPLEMENTARIAS
4.1 | Retiro de ceramica existente | m2 | 16
4.2 | Colocación de PISO EGEO BLANCO CARA ÚNICA mortero 1:4. Incluye suministro y transporte de los materiales, juntas de dilatación cada 1,80 m. En ambos sentidos con sellante elastomérico tipo Sikaflex o equivalente calidad, y todos los elementos necesarios para su correcta construcción (espesor del mortero=0,05 m.). | m2 | 16
4.3 | Construcción de un pozo séptico 4x4x2 metros
4.3.1 | Limpieza y descapote | m2 | 18.9
4.3.2 | Excavacion manual sin clasificar | m3 | 41.2
4.3.3 | Muros perimetrales y divisorios en bloque vibroprenzado de 15x20x40 cm. | m2 | 42.4
4.3.4 | Pañete alladado e impermeabilizado en caras interiores de muros | m2 | 48
4.3.5 | Placa de contrapiso en concreto de 3000 PSI, e= 8cm. Incluye refuerzo en varilla de 3/8" cada 20 cm en ambas direcciones. | m2 | 14.72
4.3.6 | Placa superior en concreto de 3000 PSI, e= 10 cm. Incluye refuerzo en varilla de 3/8" cada 20 cm en ambas direcciones. | m2 | 14.72
4.3.7 | Caja de inspeccion de 60x80x60, incluye tapa y pañete interior impermeabilizado | und | 1
4.3.8 | Suministro e instalacion de tuberia y accesorios sanitarios de 4" | gbl | 1
4.3.9 | Camara de filtracion, incluye pata | und | 1
4.3.10 | Suministro y Colocación de grava de 1" - 2". | M3 | 4
4.3.11 | Acero de refuerzo vertical de muros | Kg | 78.88
4.4 | Clausura y demolicion de pozo septico existente | m3 | 32
4.5 | Relleno de pozo septico clausurado | m3 | 39
SUBTOTAL
IVA (19%)
TOTAL

## SEDE EDUCATIVA FRANCISCO LARA
PROPUESTA: Mejoramiento de baterias sanitarias Sede Educativa Juan Francisco Lara municipio de Arauca
Item | Descripción | Unidad | Cantidad | Vr Unitario | Vr Parcial
1 | PINTURA
1.1 | Pintura de ventanas metálicas 2,50x0,52 cm (Incluye retiro de material dañado, aplicación de base anticorrosiva y esmalte final) | UND | 4
1.2 | Aplicación de PINTURA A BASE DE AGUA EN MUROS, CON VINILO Viniltex tipo 1 o similar para interior o similar, de primera calidad sobre muros revocados y/o estucados, tres manos o las necesarias hasta obtener una superficie pareja y homogénea, color a definir según aprobación del supervisor y todo lo necesario para su correcta aplicación. | m2 | 150
2 | ACABADOS
2.1 | Señalización puertas niños y niñas 20 x 30 | Und | 14
2.2 | Placa en acrílico 31cmx22cm | Und | 2
2.3 | Suministro e instalación de espejo 3x1m | Und | 2
2.4 | Retiro de puertas metalicas 2x0,87cm | Und | 2
2.5 | Suministro e instlacion de pueras metalicas de 2x0,87 cm | Und | 2
3 | SISTEMA HIDROSANITARIO
3.1 | Suministro e instalacion de Asiento Comodor Redondo Blanco | Und | 8
3.2 | Suministro e instalacion de Asiento Comodor Redondo Blanco sanitario de niño | Und | 2
3.3 | Retiro de sanitario infantil | Und | 2
3.4 | Suministro e instalacion de sanitario infantil | Und | 2
3.5 | Suministro e instalación de lavamano infantil con pedestal | Und | 1
3.6 | Suministro e instalcion de llaves para lavamanos | Und | 14
3.7 | Suministro,instalacion y retiro de sanitario | Und | 6
3.8 | Suministro,intalacion y retiro de orinal | Und | 3
3.9 | Suministro e instalacion de cifones de orinal | Und | 8
3.10 | Limpieza y desinfección de baños y ceramicas de piso y pared | Und | 1
3.11 | Suiministro de electrobomba 1 caballo | und | 1
3.12 | Suministro de rollo de manguera verde de 1 pulgada | und | 2
3.13 | Suministro e intalacion de tanque de 1000 litros | und | 3
3.14 | Suministro e intalacion de tanque de 2000 litros | und | 3
4 | OBRAS COMPLEMENTARIAS
4.1 | Arreglo de puerta de acero inoxidable baño | Und | 2
4.2 | Arreglo, retiro y instalción de ceramica de piso | m2 | 5
4.3 | Arreglo de divisiones de baño metalica (Incluye retiro de material dañado, aplicación de base anticorrosiva y esmalte final) | m2 | 40
4.4 | Suministro e instalacion de luminarios led 12,7x12,7 cm 50W | Und | 8
4.5 | Suministro e instalación de cielorazo | m2 | 121
4.6 | Demilición de bebedero existente | m3 | 0.6
4.7 | Construcción de bebedero 2,20x0,40x0,80 de 4 llaves (incluye ceramanica, puntos hidraulicos y sanitarios) | Und | 1
4.8 | Colocación de ceramica mortero 1:4. Incluye suministro y transporte de los materiales, juntas de dilatación cada 1,80 m. En ambos sentidos con sellante elastomérico tipo Sikaflex o equivalente calidad, y todos los elementos necesarios para su correcta construcción (espesor del mortero=0,05 m.). | m2 | 12
SUBTOTAL
IVA (19%)
TOTAL

## SEDE EDUCATIVA LA BENDICIÓN
PROPUESTA: Construcción de obras complementarias para puntillos Sede Educativa la Bendición en el municipio de Arauca
Item | Descripción | Unidad | Cantidad | Vr Unitario | Vr Parcial
1 | PRELIMINARES
1.1 | Localización y replanteo | M2 | 9
1.2 | Descapote de terreno, incluye retiro de material del lote y limpieza del terreno | M2 | 9
1.3 | Relleno material de excavación | M3 | 9
1.4 | Perforación de pozo en tubería PVC 1 1/2" | ML | 80
2 | ESTRUCTURA
2.1 | Base en concreto para tanque, 0.80 x 0,80 mts; altura maxima 0,50 mts. | UND | 1
2.2 | Base en concreto para bomba de extracion, 0,50 x 1,02 x 0,60 mts | M2 | 0.612
2.3 | Vigueta en concreto 3000 PSI de 0,15*0,20 M. | ML | 24
2.4 | Muro en ladrillo estructural de perforación vertical (11*12*33). Incluye refuerzo en dóvelas. | M2 | 12
2.5 | Placa en concreto 0,10 mts, 2,50*2,50 mts (incluye malla electrosoldada). | UND | 1
2.6 | Reja en tubos de 0,50x1mts | UND | 1
3 | CUBIERTA
3.1 | Estructura metálica para cubierta en tubo estructural cerrada | UND | 1
3.2 | Cubierta ondulada en polipropileno Eternit o similar perfil 3 No. 8 traslucidas, fijación tornillo. | M2 | 6
4 | SISTEMA HIDROSANITARIO
4.1 | Suministro sistema de bombeo solar. Incluye reflector LED | UND | 1
4.2 | Suministro e instalación de tanque plástico 500 litros (incluye accesorios para el suministro de agua, conexión bomba-tanque). | UND | 2
4.3 | Suministro e instalacion de materiales para filtro (Carbon activado, arena fina, gravas finas y separador de capas (Malla polisombra). | UND | 1
4.4 | Conexión de punto hidraulico del filtro a la cosina | MTS | 30
5 | SEÑALISACIÓN
5.1 | Calcomanías con logos de la Fundación de 60cmx22cm | UND | 2
5.2 | Placa en acrílico 31cmx22cm | UND | 1
VALOR TOTAL DE COSTRO DIRECTOS
ADMINOISTRACION 8%
IMPRESVISTOS 2%
UTILIDAD 10%
IVA SOBRE COSTOS UTILIDAD 19%
TOTAL

## SEDE EDUCATIVA PAPAYITO
PROPUESTA: Construcción de obras complementarias para puntillos Sede Educativa Papayito en el municipio de Arauca
Item | Descripción | Unidad | Cantidad | Vr Unitario | Vr Parcial
1 | PRELIMINARES
1.1 | Localización y replanteo | M2 | 9
1.2 | Descapote de terreno, incluye retiro de material del lote y limpieza del terreno | M2 | 9
1.3 | Relleno material de excavación | M3 | 9
1.4 | Perforación de pozo en tubería PVC 1 1/2" | ML | 80
2 | ESTRUCTURA
2.1 | Base en concreto para tanque, 0.80 x 0,80 mts; altura maxima 0,50 mts. | UND | 1
2.2 | Base en concreto para bomba de extracion, 0,50 x 1,02 x 0,60 mts | M2 | 0.612
2.3 | Vigueta en concreto 3000 PSI de 0,15*0,20 M. | ML | 24
2.4 | Muro en ladrillo estructural de perforación vertical (11*12*33). Incluye refuerzo en dóvelas. | M2 | 12
2.5 | Placa en concreto 0,10 mts, 2,50*2,50 mts (incluye malla electrosoldada). | UND | 1
2.6 | Reja en tubos de 0,50x1mts | UND | 1
3 | CUBIERTA
3.1 | Estructura metálica para cubierta en tubo estructural cerrada | UND | 1
3.2 | Cubierta ondulada en polipropileno Eternit o similar perfil 3 No. 8 traslucidas, fijación tornillo. | M2 | 6
4 | SISTEMA HIDROSANITARIO
4.1 | Suministro sistema de bombeo solar. Incluye reflector LED | UND | 1
4.2 | Suministro e instalación de tanque plástico 500 litros (incluye accesorios para el suministro de agua, conexión bomba-tanque). | UND | 2
4.3 | Suministro e instalacion de materiales para filtro (Carbon activado, arena fina, gravas finas y separador de capas (Malla polisombra). | UND | 1
4.4 | Conexión de punto hidraulico del filtro a la cosina | MTS | 30
5 | SEÑALISACIÓN
5.1 | Calcomanías con logos de la Fundación de 60cmx22cm | UND | 2
5.2 | Placa en acrílico 31cmx22cm | UND | 1
VALOR TOTAL DE COSTRO DIRECTOS
ADMINOISTRACION 8%
IMPRESVISTOS 2%
UTILIDAD 10%
IVA SOBRE COSTOS UTILIDAD 19%
TOTAL